## Presupuesto
ADAPTACION DE SUCURSAL CD. CUAUHTEMOC CHIHUAHUA CR 152
Clave | Concepto | Unidad | Cantidad | P.U. | Importe
01-PRE | PRELIMINARES Y DEMOLICIONES
01-PRE-005 | PROTECCION DE AREAS ADYACENTES PREVIA A DEMOLICIONES A BASE DE PLASTICO CAL. 700 Y LONA | LOTE | 1
01-PRE-010 | RETIRO DE RECUBRIMIENTO EXISTENTE EN MUROS DE ADOBE DE FACHADA FRONTAL POR MEDIOS MANUALES | M2 | 40
01-PRE-020 | DEMOLICION DE FIRME DE CONCRETO EXISTENTE EN COCHERA DE E=10 CM POR MEDIOS MECANICOS | M2 | 35
01-PRE-030 | DEMOLICION DE MOLDURAS PERIMETRALES EXISTENTES EN FACHADA POR MEDIOS MANUALES | LOTE | 1
02-ALB | ALBAÑILERIA Y RECUBRIMIENTOS
02-ALB-005 | RESANE Y REPOSICION PUNTUAL DE PIEZAS DE ADOBE DANADAS CON MORTERO DE BARRO-CAL COMPATIBLE | M2 | 6
02-ALB-010 | APLANADO REPELLADO Y AFINADO LISO EN MUROS DE ADOBE CON MORTERO CAL-ARENA PROP. 1:3 | M2 | 40
02-ALB-020 | APLICACION DE ESTUCO EN MUROS PERIMETRALES DE FACHADA SEGUN MUESTRA APROBADA | M2 | 30
02-ALB-030 | CONSTRUCCION DE MURETE EN FACHADA A BASE DE BLOCK DE CONCRETO 15x20x40 CM, ALTURA HASTA 1.00 M | ML | 4
02-ALB-035 | SUMINISTRO, TENDIDO Y COMPACTACION DE MATERIAL DE BANCO PARA NIVELACION DE BASE EN COCHERA | M3 | 2.5
02-ALB-040 | FIRME DE CONCRETO F'C=200 KG/CM2 DE 10 CM EN COCHERA ARMADO CON MALLA 6x6-10/10 | M2 | 35
03-PLA | PLAFONES
03-PLA-010 | SUM. Y COLOC. DE PLAFON CORRIDO EN COCHERA A BASE DE PANEL DE YESO PARA EXTERIOR DE 12.7 MM | M2 | 35
03-PLA-020 | DETALLADO DE CAJILLOS EXTERIORES CON PLAFON DE PANEL DE YESO, DESARROLLO HASTA 60 CM | ML | 15
04-PIN | PINTURA
04-PIN-010 | APLICACION DE PINTURA VINIL-ACRILICA PARA EXTERIOR A 2 MANOS SOBRE SELLADOR ACRILICO 5X1 | M2 | 90
04-PIN-020 | APLICACION DE SELLADOR Y PINTURA ELASTOMERICA TRANSPIRABLE A 2 MANOS EN LADRILLO APARENTE | M2 | 15
05-HOJ | HOJALATERIA
05-HOJ-010 | REUBICACION DE CANALON DE LAMINA GALVANIZADA EXISTENTE SEGUN NUEVA POSICION | ML | 8
06-LIM | LIMPIEZA Y ACARREOS
06-LIM-010 | CARGA Y ACARREO EN CAMION DE MATERIAL PRODUCTO DE DEMOLICIONES A TIRO AUTORIZADO | M3 | 8
06-LIM-020 | LIMPIEZA GRUESA Y FINA DE LAS AREAS INTERVENIDAS AL TERMINO DE LOS TRABAJOS | LOTE | 1